## Sheet1
Number | Name | Function | Pin
1 | BTS7960 High Power H Bridge Module - Shifter | RPWM | Arduino - D5
|  | LPWM | Arduino - D6
|  | R_EN | 5V
|  | L_EN | 5V
|  | R_IS | x
|  | L_IS | x
|  | VCC | 5V
|  | GND | GND
|  | M- | Shifter1 - 1
|  | M+ | Shifter1 - 4
|  | B+ | 12V
|  | B- | GND
2 | BTS7960 High Power H Bridge Module - Clapeta | RPWM | Arduino - D10
|  | LPWM | Arduino - D11
|  | R_EN | 5V
|  | L_EN | 5V
|  | R_IS | x
|  | L_IS | x
|  | VCC | 5V
|  | GND | GND
|  | M- | Clapeta1 - 4
|  | M+ | Clapeta1 - 1
|  | B+ | 12V
|  | B- | GND
3 | Arduino Nano v3 | D1/TX | x
|  | D0/TX | x
|  | RESET | x
|  | GND | GND
|  | D2 | Shift_Down(J5 - 1)
|  | D3 | Shift_Up(J5 - 4)
|  | D4 | R9 - SDC
|  | D5 | RPWM Shifter
|  | D6 | LPWM Shifter
|  | D7 | LED - D1
|  | D8 | LED - D2
|  | D9 | LED - D3
|  | D10 | RPWM Clapeta
|  | D11 | LPWM Clapeta
|  | D12 | LED - D4
|  | D13 | SW1
|  | 3V3 | x
|  | AREF | x
|  | A0 | Shifter1 - 6
|  | A1 | Pot_Shifter
|  | A2 | PP1(J5 - 5)
|  | A3 | PP2(J5 - 6)
|  | A4 | TP2(Clapeta1 - 6)
|  | A5 | TP1(Clapeta1 - 5)
|  | A6 | x
|  | A7 | x
|  | 5V | 5V
|  | RESET | x
|  | GND | GND
|  | VIN | x
4 | J3(Alimentare) | 1 | 12V
|  | 2 | GND
5 | Shifter1 | 1 | Shifter_M+
|  | 2 | 5V
|  | 3 | GND
|  | 4 | Shifter_M-
|  | 5 | SDC
|  | 6 | A0
6 | J5 | 1 | Shift_Down
|  | 2 | 5V
|  | 3 | GND
|  | 4 | Shift_Up
|  | 5 | PP1
|  | 6 | PP2
7 | Clapeta1 | 1 | Clapeta_M-
|  | 2 | 5V
|  | 3 | GND
|  | 4 | Clapeta_M+
|  | 5 | TP1
|  | 6 | TP2
1
2
3
4
5
6
7
8
9
10
11
12
13
14
15
16
17
18
19
20
21
22
23
24
25
26
27
28